## Sheet1
Comment | Designator | Footprint | JLCPCB Part #（optional）
220u | C11 | Capacitor_SMD:CP_Elec_10x14.3 | C487415
12p | C2,C1 | C_0603_1608Metric | C38523
4u7 | C3,C4 | C_0603_1608Metric | C19666
1u | C5,C6,C7,C10 | C_1206_3216Metric | C1848
1u | C8 | C_0603_1608Metric | C15849
47u | C9 | CP_Elec_5x5.3 | C3337
SP0502BAHT | D2,D4 | Package_TO_SOT_SMD:SOT-23 | C207261
ER1Q-LTP | D3,D1 | D_SMB | C17275754
Conn_01x03_Pin | J2 | PhoenixContact_MSTBA_2,5_3-G_1x03_P5.00mm_Horizontal | C5183941
Raspberry_Pi_4 | J4 | PinSocket_2x20_P2.54mm_Vertical | C50980
USB3_A | J5 | USB3_A_Molex_48393-001 | C5355286
USB_C_Receptacle | J7 | USB_C_Receptacle_Molex_105450-0101 | C134092
15u | L1 | L_0603 | C57838
FDMS86101 | Q5,Q4,Q1,Q7,Q2,Q3 | TDSON-8-1 | C102622
30k | R13,R18,R12,R8,R7,R17 | R_0603_1608Metric | C22984
15k | R14,R9,R19 | R_0603_1608Metric | C22809
68k | R21 | R_0603_1608Metric | C23231
3k3 | R22 | R_0603_1608Metric | C22978
0R01 | R3,R1,R2 | R_Shunt_Vishay_WSK2512_6332Metric_T1.19mm | C5127850
10k | R4 | R_0603_1608Metric | C4177
1k5 | R5,R11,R15,R6,R16,R10 | R_0603_1608Metric | C22843
50k | RV1 | Potentiometer_Bourns_3224W_Vertical | C48484
10k | TH1 | R_0603_1608Metric | C13564
STSPIN32G4 | U1 | QFN-64-1EP_8x8mm_P0.4mm_EP6.5x6.5mm | C7434864
Crystal_GND23_Small | Y1 | Crystal_SMD_3225-4Pin_3.2x2.5mm | C9009